## UVARC700
Group | Variable | Value | Unit | 설명 | 설계 모드에서의 유의 사항
Rotor | Diameter | 16 | inch | 프로펠러 지름 | OptimizationSetting.xlsx 내 프로펠러 지름이 설계 변수인 경우(Design variable, Rotor diameter=TRUE), Parameter에서 입력되는 피치 값 무시
Rotor | Pitch | 5.5 | inch | 프로펠러 피치 -1 입력 시 T-motor 프로펠러의 반지름에 따른 피치 추세를 기준으로 추정 (Pitch=0.2782*Diameter+0.7439) | OptimizationSetting.xlsx 내 프로펠러 피치가 설계 변수인 경우(Design variable, Rotor pitch=TRUE), Parameter에서 입력되는 피치 값 무시
Rotor | Linearized | FALSE |  | 선형 프로펠러 형상 유무 선택(TRUE or FALSE) 프로펠러 블레이드 스팬 방향 별 비틀림, 코드 길이 분포 정의(TRUE일 경우 LinearizedProp.xlsx 내 입력값 기준, FALSE일 경우 PropGeom.xlsx 내 입력값 기준)
Rotor | AirfoilName | MultipleAirfoil |  | 프로펠러 Airfoil 명 Input/Airfoil 폴더 내 airfoil data 명, 혹은 인터넷이 연결되어있을 경우 www.airfoiltools.com 내 airfoil 명 입력 MultipleAirfoil 입력 시, Input/Airfoil 폴더 내 MultipleAirfoil.xlsx의 airfoil 반영
Rotor | Bnum | 2 |  | 프로펠러 깃 개수
Rotor | Nrotor | 4 |  | 로터 개수 4: Quadrotor, 6: Hexarotor, 8: Octorotor)
Rotor | Ptype | 3 |  | 프로펠러 재질 0: 나무, 1: 플라스틱, 2: 나일론 플라스틱, 3: 카본, 4: long fiber composite
Motor | SpeedConst | 380 | Kv | 모터 상수 | OptimizationSetting.xlsx 내 모터 상수가 설계 변수인 경우(Design variable, Motor speed const=TRUE), Parameter에서 입력되는 모터 상수 값 무시
Motor | Pole | 24 |  | 모터 극수
Motor | InnerResistance | 0.075 | ohm | 모터 내부 저항 -1 입력 시 모터 상수, 모터 무게에 따른 추정 | OptimizationSetting.xlsx 내 모터 상수가 설계 변수인 경우(Design variable, Motor speed const=TRUE), Parameter에서 입력되는 모터 내부 저항 값=-1로 자동 고려
Motor | NoloadCurrent | 0.5 | A | 모터 무부하 전류 (11.1V 기준) -1 입력 시 모터 상수, 모터 무게에 따른 추정 | OptimizationSetting.xlsx 내 모터 상수가 설계 변수인 경우(Design variable, Motor speed const=TRUE), Parameter에서 입력되는 모터 무부하 전류 값=-1로 자동 고려
Battery | Capacity | 11000 | mAh | 배터리 용량 | OptimizationSetting.xlsx 내 배터리 용량이 설계 변수인 경우(Design variable, Battery capacity=TRUE), Parameter에서 입력되는 배터리 용량 값 무시
Battery | CellNumber | 4 |  | 배터리 셀 개수 | OptimizationSetting.xlsx 내 배터리 셀 개수가 설계 변수인 경우(Design variable, Battery cell=TRUE), Parameter에서 입력되는 배터리 셀 개수 값 무시
Battery | MaxContiCrate | 25 | C-rate | 배터리 최대 방전율
Battery | Heater | TRUE |  | 배터리 냉각 방지 유무 (TRUE: 온도 저하에 따른 배터리 전압 강하 고려 X, FALSE: 온도 저하에 따른 배터리 전압 강하 고려)
Battery | SOC_start | 100 | % | 비행 시작 전, 배터리 state of charge | OptimizationSetting.xlsx 내 단일 임무에서 설계 목적 함수가 비행 시간 최대화인 경우(Optimization objective=0), SOC_start 값 기준으로 비행 시작 시 배터리 잔여율 고려
Battery | SOC_end | 10 | % | 비행 종료 후, 배터리 state of charge (비행은 SOC or cut-off voltage 만족 시 종료) | OptimizationSetting.xlsx 내 단일 임무에서 설계 목적 함수가 비행 시간 최대화인 경우(Optimization objective=0), SOC_end 값 기준으로 비행 종료 시 배터리 잔여율 고려
Battery | CellVolt_end | 3.4 | V | 비행 종료 후, 배터리 전압 (비행은 SOC or cut-off voltage 만족 시 종료) | OptimizationSetting.xlsx 내 단일 임무에서 설계 목적 함수가 비행 시간 최대화인 경우(Optimization objective=0), CellVolt_end 값 기준으로 비행 종료 시 셀 당 전압 고려
Battery | DischargeChartName | ThunderPower |  | Input/BatteryTable.xlsx 내 시트 명 입력 배터리 Depth of discharge - C-rate에 따른 전압 표
Frame | BarDiameter_outer | 0.025 | m | 프레임 모터 지지대 외경
Frame | BarDiameter_inner | 0.023 | m | 프레임 모터 지지대 내경
Frame | DiagonalLength | 700 | mm | 프레임 대각 길이 -1 입력 시 프레임 대각 길이는 프로펠러 Diameter와 Tip clearance ratio에 의해 결정 | OptimizationSetting.xlsx 내 프로펠러 지름이 설계 변수인 경우(Design variable, Rotor diameter=TRUE), Parameter에서 입력되는 프레임 대각 길이=-1로 자동 고려
Frame | TipClearanceRatio | 0.6 |  | Tip clearance ratio (Tip clearance 길이 / 프로펠러 반경) -1 입력 시 tip clearance ratio는 0.6 기준으로 프레임 대각 길이 결정)
Frame | LoadFactor | 2 |  | 프레임 하중 계수 (프로펠러 회전으로 인해 발생되는 추력에 대한 프레임 파단 여유 마진)
Frame | UltimateStrength | 0.9591 | Gpa | 프레임 극한 강도
Frame | ReqSafetyFactor | 2 |  | 프레임 안전계수
Frame | CentPlateRatio | 0.94 |  | 프레임 센터 플레이트 최대 반경 대비 프레임 센터 플레이트 반경 비율
ESC | MaxAmp | 50 | A | 전자 변속기 최대 허용 전류
ESC | InnerResistance | -1 | ohm | 전자 변속기 내부 저항 | OptimizationSetting.xlsx 내 ESC 최대 허용 전류가 설계 변수인 경우(Design variable, ESC max ampere=TRUE), Parameter에서 입력되는 ESC 내부 저항=-1로 자동 고려
Avionics | Amp | 0.5 | A | 항전 장비 소요 전류량
Weight | OEW | 4910 | gram | 운항 공허 중량 -1 입력 시 구성품(프로펠러, 모터, 프레임, 배터리, 변속기) 무게의 합 | 설계 모드에서 Parameter에서 입력되는 운항 공허 하중=-1로 자동 고려
Weight | RWeight | -1 | gram | 프로펠러 개당 무게 -1 입력 시 프로펠러 재질, 직경에 따른 무게 추정 | OptimizationSetting.xlsx 내 프로펠러 지름이 설계 변수인 경우(Design variable, Rotor diameter=TRUE), Parameter에서 입력되는 프로펠러 무게=-1로 자동 고려
Weight | MWeight | 160 | gram | 모터 개당 무게 -1 입력 시 모터 상수, 무게 트랜드에 따른 무게 추정 | OptimizationSetting.xlsx 내 모터 상수가 설계 변수인 경우(Design variable, Motor speed const=TRUE), Parameter에서 입력되는 모터 무게=-1로 자동 고려
Weight | MWeightTrend | M |  | 모터 무게 트랜드 L: Light, M: Middle, H: Heavy | 설계 모드에서 Parameter에서 입력되는 모터 무게 트랜드로 모터 무게 고려
Weight | BWeight | -1 | gram | 배터리 무게 -1 입력 시 배터리 용량, 셀 개수에 따른 무게 추정 | OptimizationSetting.xlsx 내 배터리 용량 or 배터리 셀 개수가 설계 변수인 경우(Design variable, Battery capacity=TRUE or Battery cell=TRUE), Parameter에서 입력되는 배터리 무게=-1로 자동 고려
Weight | FWeight | -1 | gram | 프레임 무게 -1 입력 시 프레임 지지대 형상, 대각 길이에 따른 무게 추정 | OptimizationSetting.xlsx 내 프로펠러 지름이 설계 변수인 경우(Design variable, Rotor diameter=TRUE), Parameter에서 입력되는 프레임 무게=-1로 자동 고려
Weight | EWeight | -1 | gram | 전자 변속기 무게 -1 입력 시 최대 허용 전류량에 따른 무게 추정 | OptimizationSetting.xlsx 내 ESC 최대 허용 전류가 설계 변수인 경우(Design variable, ESC max ampere=TRUE), Parameter에서 입력되는 ESC 무게=-1로 자동 고려
Weight | FCCWeight | 72 | gram | Flight Control Computer 무게
Weight | GPSWeight | 50 | gram | GPS 무게
Weight | CommunicationWeight | 37 | gram | 통신 장비 무게
Weight | SystemInstallWeight | 841 | gram | 시스템 추가 무게
Weight | ArmAttachment | 321.6 | gram | 지지대 접합을 위한 구성품 무게
CG | RotorCG | 0.06 | m | 프로펠러의 Center of gravity와 프레임 윗면 간 거리 (+방향=프로펠러 추력 벡터 방향)
CG | MotorCG | 0.05 | m | 모터의 Center of gravity와 프레임 윗면 간 거리 (+방향=프로펠러 추력 벡터 방향)
CG | BatteryCG | -0.016 | m | 배터리의 Center of gravity와 프레임 윗면 간 거리 (+방향=프로펠러 추력 벡터 방향)
CG | ESCCG | -0.01 | m | 전자 변속기의 Center of gravity와 프레임 윗면 간 거리 (+방향=프로펠러 추력 벡터 방향)
CG | FrameCG | -0.02 | m | 프레임의 Center of gravity와 프레임 윗면 간 거리 (+방향=프로펠러 추력 벡터 방향)
CG | PayloadCG | -0.2 | m | 임무 장비의 Center of gravity와 프레임 윗면 간 거리 (+방향=프로펠러 추력 벡터 방향)
CD | V1 | 3 | m/s | 전진 속력 V1 기준, pitch angle에 따른 프레임 항력 계수 모델 데이터 V1=-1 and V2≠-1 일 경우: V2 속력 기준의 항력 계수 모델 이용 V1=-1 and V2=-1 일 경우: 코드 내부 항력 모델(DJI Matrice-100 모델의 프레임 항력 계수 실험데이터) 이용 V1≠-1 and V2≠-1 일 경우: V1일 때의 항력 계수 모델과 V2일 때의 항력 계수 모델을 기준으로, 입력된 전진 비행 속력에 따라 선형 보간한 항력 계수 값 이용
CD | V1_CD_coeff1 | 0 | pitch angle 단위: Degree | CD_V1 = V1_CD_coeff1 x (pitch angle)^2 + V1_CD_coeff2 x (pitch angle) + V1_CD_coeff3
CD | V1_CD_coeff2 | 0
CD | V1_CD_coeff3 | 2
CD | V2 | 10 | m/s | 전진 속력 V2 기준, pitch angle에 따른 프레임 항력 계수 모델 데이터 V2=-1 and V1≠-1 일 경우: V1 속력 기준의 항력 계수 모델 이용 V2=-1 and V1=-1 일 경우: 코드 내부 항력 모델(DJI Matrice-100 모델의 프레임 항력 계수 실험데이터) 이용 V2≠-1 and V1≠-1 일 경우: V1일 때의 항력 계수 모델과 V2일 때의 항력 계수 모델을 기준으로, 입력된 전진 비행 속력에 따라 선형 보간한 항력 계수 값 이용
CD | V2_CD_coeff1 | 0 | pitch angle 단위: Degree | CD_V2 = V2_CD_coeff1 x (pitch angle)^2 + V2_CD_coeff2 x (pitch angle) + V2_CD_coeff3
CD | V2_CD_coeff2 | 0
CD | V2_CD_coeff3 | 1

## UVARC700 (2)
Group | Variable | Value | Unit | 설명 | 설계 모드에서의 유의 사항
Rotor | Diameter | 16 | inch | 프로펠러 지름 | OptimizationSetting.xlsx 내 프로펠러 지름이 설계 변수인 경우(Design variable, Rotor diameter=TRUE), Parameter에서 입력되는 피치 값 무시
Rotor | Pitch | 5.5 | inch | 프로펠러 피치 -1 입력 시 T-motor 프로펠러의 반지름에 따른 피치 추세를 기준으로 추정 (Pitch=0.2782*Diameter+0.7439) | OptimizationSetting.xlsx 내 프로펠러 피치가 설계 변수인 경우(Design variable, Rotor pitch=TRUE), Parameter에서 입력되는 피치 값 무시
Rotor | Linearized | FALSE |  | 선형 프로펠러 형상 유무 선택(TRUE or FALSE) 프로펠러 블레이드 스팬 방향 별 비틀림, 코드 길이 분포 정의(TRUE일 경우 LinearizedProp.xlsx 내 입력값 기준, FALSE일 경우 PropGeom.xlsx 내 입력값 기준)
Rotor | AirfoilName | MultipleAirfoil |  | 프로펠러 Airfoil 명 Input/Airfoil 폴더 내 airfoil data 명, 혹은 인터넷이 연결되어있을 경우 www.airfoiltools.com 내 airfoil 명 입력 MultipleAirfoil 입력 시, Input/Airfoil 폴더 내 MultipleAirfoil.xlsx의 airfoil 반영
Rotor | Bnum | 2 |  | 프로펠러 깃 개수
Rotor | Nrotor | 4 |  | 로터 개수 4: Quadrotor, 6: Hexarotor, 8: Octorotor)
Rotor | Ptype | 3 |  | 프로펠러 재질 0: 나무, 1: 플라스틱, 2: 나일론 플라스틱, 3: 카본, 4: long fiber composite
Motor | SpeedConst | 400 | Kv | 모터 상수 | OptimizationSetting.xlsx 내 모터 상수가 설계 변수인 경우(Design variable, Motor speed const=TRUE), Parameter에서 입력되는 모터 상수 값 무시
Motor | Pole | 24 |  | 모터 극수
Motor | InnerResistance | 0.075 | ohm | 모터 내부 저항 -1 입력 시 모터 상수, 모터 무게에 따른 추정 | OptimizationSetting.xlsx 내 모터 상수가 설계 변수인 경우(Design variable, Motor speed const=TRUE), Parameter에서 입력되는 모터 내부 저항 값=-1로 자동 고려
Motor | NoloadCurrent | 0.5 | A | 모터 무부하 전류 (11.1V 기준) -1 입력 시 모터 상수, 모터 무게에 따른 추정 | OptimizationSetting.xlsx 내 모터 상수가 설계 변수인 경우(Design variable, Motor speed const=TRUE), Parameter에서 입력되는 모터 무부하 전류 값=-1로 자동 고려
Battery | Capacity | 11000 | mAh | 배터리 용량 | OptimizationSetting.xlsx 내 배터리 용량이 설계 변수인 경우(Design variable, Battery capacity=TRUE), Parameter에서 입력되는 배터리 용량 값 무시
Battery | CellNumber | 4 |  | 배터리 셀 개수 | OptimizationSetting.xlsx 내 배터리 셀 개수가 설계 변수인 경우(Design variable, Battery cell=TRUE), Parameter에서 입력되는 배터리 셀 개수 값 무시
Battery | MaxContiCrate | 25 | C-rate | 배터리 최대 방전율
Battery | Heater | TRUE |  | 배터리 냉각 방지 유무 (TRUE: 온도 저하에 따른 배터리 전압 강하 고려 X, FALSE: 온도 저하에 따른 배터리 전압 강하 고려)
Battery | SOC_start | 100 | % | 비행 시작 전, 배터리 state of charge | OptimizationSetting.xlsx 내 단일 임무에서 설계 목적 함수가 비행 시간 최대화인 경우(Optimization objective=0), SOC_start 값 기준으로 비행 시작 시 배터리 잔여율 고려
Battery | SOC_end | 10 | % | 비행 종료 후, 배터리 state of charge (비행은 SOC or cut-off voltage 만족 시 종료) | OptimizationSetting.xlsx 내 단일 임무에서 설계 목적 함수가 비행 시간 최대화인 경우(Optimization objective=0), SOC_end 값 기준으로 비행 종료 시 배터리 잔여율 고려
Battery | CellVolt_end | 3.4 | V | 비행 종료 후, 배터리 전압 (비행은 SOC or cut-off voltage 만족 시 종료) | OptimizationSetting.xlsx 내 단일 임무에서 설계 목적 함수가 비행 시간 최대화인 경우(Optimization objective=0), CellVolt_end 값 기준으로 비행 종료 시 셀 당 전압 고려
Battery | DischargeChartName | ThunderPower |  | Input/BatteryTable.xlsx 내 시트 명 입력 배터리 Depth of discharge - C-rate에 따른 전압 표
Frame | BarDiameter_outer | 0.025 | m | 프레임 모터 지지대 외경
Frame | BarDiameter_inner | 0.023 | m | 프레임 모터 지지대 내경
Frame | DiagonalLength | 700 | mm | 프레임 대각 길이 -1 입력 시 프레임 대각 길이는 프로펠러 Diameter와 Tip clearance ratio에 의해 결정 | OptimizationSetting.xlsx 내 프로펠러 지름이 설계 변수인 경우(Design variable, Rotor diameter=TRUE), Parameter에서 입력되는 프레임 대각 길이=-1로 자동 고려
Frame | TipClearanceRatio | 0.6 |  | Tip clearance ratio (Tip clearance 길이 / 프로펠러 반경) -1 입력 시 tip clearance ratio는 0.6 기준으로 프레임 대각 길이 결정)
Frame | LoadFactor | 2 |  | 프레임 하중 계수 (프로펠러 회전으로 인해 발생되는 추력에 대한 프레임 파단 여유 마진)
Frame | UltimateStrength | 0.9591 | Gpa | 프레임 극한 강도
Frame | ReqSafetyFactor | 2 |  | 프레임 안전계수
Frame | CentPlateRatio | 0.94 |  | 프레임 센터 플레이트 최대 반경 대비 프레임 센터 플레이트 반경 비율
ESC | MaxAmp | 50 | A | 전자 변속기 최대 허용 전류
ESC | InnerResistance | -1 | ohm | 전자 변속기 내부 저항 | OptimizationSetting.xlsx 내 ESC 최대 허용 전류가 설계 변수인 경우(Design variable, ESC max ampere=TRUE), Parameter에서 입력되는 ESC 내부 저항=-1로 자동 고려
Avionics | Amp | 0.5 | A | 항전 장비 소요 전류량
Weight | OEW | 4910 | gram | 운항 공허 중량 -1 입력 시 구성품(프로펠러, 모터, 프레임, 배터리, 변속기) 무게의 합 | 설계 모드에서 Parameter에서 입력되는 운항 공허 하중=-1로 자동 고려
Weight | RWeight | -1 | gram | 프로펠러 개당 무게 -1 입력 시 프로펠러 재질, 직경에 따른 무게 추정 | OptimizationSetting.xlsx 내 프로펠러 지름이 설계 변수인 경우(Design variable, Rotor diameter=TRUE), Parameter에서 입력되는 프로펠러 무게=-1로 자동 고려
Weight | MWeight | 160 | gram | 모터 개당 무게 -1 입력 시 모터 상수, 무게 트랜드에 따른 무게 추정 | OptimizationSetting.xlsx 내 모터 상수가 설계 변수인 경우(Design variable, Motor speed const=TRUE), Parameter에서 입력되는 모터 무게=-1로 자동 고려
Weight | MWeightTrend | M |  | 모터 무게 트랜드 L: Light, M: Middle, H: Heavy | 설계 모드에서 Parameter에서 입력되는 모터 무게 트랜드로 모터 무게 고려
Weight | BWeight | -1 | gram | 배터리 무게 -1 입력 시 배터리 용량, 셀 개수에 따른 무게 추정 | OptimizationSetting.xlsx 내 배터리 용량 or 배터리 셀 개수가 설계 변수인 경우(Design variable, Battery capacity=TRUE or Battery cell=TRUE), Parameter에서 입력되는 배터리 무게=-1로 자동 고려
Weight | FWeight | -1 | gram | 프레임 무게 -1 입력 시 프레임 지지대 형상, 대각 길이에 따른 무게 추정 | OptimizationSetting.xlsx 내 프로펠러 지름이 설계 변수인 경우(Design variable, Rotor diameter=TRUE), Parameter에서 입력되는 프레임 무게=-1로 자동 고려
Weight | EWeight | -1 | gram | 전자 변속기 무게 -1 입력 시 최대 허용 전류량에 따른 무게 추정 | OptimizationSetting.xlsx 내 ESC 최대 허용 전류가 설계 변수인 경우(Design variable, ESC max ampere=TRUE), Parameter에서 입력되는 ESC 무게=-1로 자동 고려
Weight | FCCWeight | 72 | gram | Flight Control Computer 무게
Weight | GPSWeight | 50 | gram | GPS 무게
Weight | CommunicationWeight | 37 | gram | 통신 장비 무게
Weight | SystemInstallWeight | 841 | gram | 시스템 추가 무게
Weight | ArmAttachment | 321.6 | gram | 지지대 접합을 위한 구성품 무게
CG | RotorCG | 0.06 | m | 프로펠러의 Center of gravity와 프레임 윗면 간 거리 (+방향=프로펠러 추력 벡터 방향)
CG | MotorCG | 0.05 | m | 모터의 Center of gravity와 프레임 윗면 간 거리 (+방향=프로펠러 추력 벡터 방향)
CG | BatteryCG | -0.016 | m | 배터리의 Center of gravity와 프레임 윗면 간 거리 (+방향=프로펠러 추력 벡터 방향)
CG | ESCCG | -0.01 | m | 전자 변속기의 Center of gravity와 프레임 윗면 간 거리 (+방향=프로펠러 추력 벡터 방향)
CG | FrameCG | -0.02 | m | 프레임의 Center of gravity와 프레임 윗면 간 거리 (+방향=프로펠러 추력 벡터 방향)
CG | PayloadCG | -0.2 | m | 임무 장비의 Center of gravity와 프레임 윗면 간 거리 (+방향=프로펠러 추력 벡터 방향)
CD | V1 | 3 | m/s | 전진 속력 V1 기준, pitch angle에 따른 프레임 항력 계수 모델 데이터 V1=-1 and V2≠-1 일 경우: V2 속력 기준의 항력 계수 모델 이용 V1=-1 and V2=-1 일 경우: 코드 내부 항력 모델(DJI Matrice-100 모델의 프레임 항력 계수 실험데이터) 이용 V1≠-1 and V2≠-1 일 경우: V1일 때의 항력 계수 모델과 V2일 때의 항력 계수 모델을 기준으로, 입력된 전진 비행 속력에 따라 선형 보간한 항력 계수 값 이용
CD | V1_CD_coeff1 | 0 | pitch angle 단위: Degree | CD_V1 = V1_CD_coeff1 x (pitch angle)^2 + V1_CD_coeff2 x (pitch angle) + V1_CD_coeff3
CD | V1_CD_coeff2 | 0
CD | V1_CD_coeff3 | 2
CD | V2 | 10 | m/s | 전진 속력 V2 기준, pitch angle에 따른 프레임 항력 계수 모델 데이터 V2=-1 and V1≠-1 일 경우: V1 속력 기준의 항력 계수 모델 이용 V2=-1 and V1=-1 일 경우: 코드 내부 항력 모델(DJI Matrice-100 모델의 프레임 항력 계수 실험데이터) 이용 V2≠-1 and V1≠-1 일 경우: V1일 때의 항력 계수 모델과 V2일 때의 항력 계수 모델을 기준으로, 입력된 전진 비행 속력에 따라 선형 보간한 항력 계수 값 이용
CD | V2_CD_coeff1 | 0 | pitch angle 단위: Degree | CD_V2 = V2_CD_coeff1 x (pitch angle)^2 + V2_CD_coeff2 x (pitch angle) + V2_CD_coeff3
CD | V2_CD_coeff2 | 0
CD | V2_CD_coeff3 | 1